## Estimation de temps de transit
Relevés des Tp (ms) | Tableau des extrema
86.1291 | Tp(min) | Tp(max)
90.0189
96.9114
87.7863
92.7971 |  | 75 | 79 | 83 | 87 | 91 | 95 | 99 | 103
82.7261 | Tableau des effectifs
83.4648 | Bornes des intervalles | [75;79] | [79;83] | [83;87] | [87;91] | [91;95] | [95;99] | [99;103]
85.7747 | ci
92.6353 | ni
88.5318
86.904 | N=
84.2728
83.8661
84.9189
83.6116 |  | 75: Paramètres calculés sur l'échantillon
81.1212 | bar: 75
91.5789 | bar: 75
91.3585
93.3751 |  | 75: Paramètres estimés
98.9768 | bar: 75
90.6104 | bar: 75
92.5783
90.3774
88.543 | Intervalle de confiance à 5% sur la moyenne:
84.8404
84.4471
91.6268
92.4886
96.8271
79.5438
92.4058
91.9542
87.6202
92.7381
89.663
93.1386
92.2035
83.5989
88.5396
87.2991
79.476
82.26
97.1035
96.2257
86.0208
97.1707
89.6545
84.2085
90.7886
90.9806
80.4966
82.4712
96.3175
88.1689
91.3738
89.2814
89.2006
84.1004
89.5753
96.1319
93.4846
87.4746
97.3443
90.2764
86.8997
87.121
90.7046
89.3304
87.6945
83.0179
91.016
93.4413
94.4421
94.2107
92.0815
87.4366
83.2997
90.1024
97.4297
92.6744
92.0992
85.5216
88.2314
93.3665
88.9271
98.6384
83.9014
87.7315
86.0867
92.4479
96.3686
91.1979
87.6225
94.1532
79.9287
87.837
90.5903
91.1124
87.2829
95.4722

## Test du Xhi2
Tableau des effectifs | [8 empty] | Paramètres estimés
Bornes des intervalles | [75;79] | [79;83] | [83;87] | [87;91] | [91;95] | [95;99] | [99;103] |  | μ | 89.4681
ci | 77 | 81 | 85 | 89 | 93 | 97 | 101 |  | σ | 4.651
ni | 0 | 8 | 20 | 32 | 27 | 13 | 0
n'i | [8 empty] | N | 100
(ni-n'i)²/n'i
X | 75 | 79 | 83 | 87 | 91 | 95 | 99 | 103
Y=(X-μ)/σ
P(X<xi)
XHI 2 =